## Ведомость объемов работ 6 граф
УТВЕРЖДАЮ
_____________________
Капитальный ремонт здания ГКУ РК "Крымздрав" проспект Кирова, д.1 г. Симферополь (4 этаж)
ВЕДОМОСТЬ ОБЪЕМОВ РАБОТ №02-01-01
02-01-01Демонаж Общестроительные работы.
№ пп | Наименование | Ед. изм. | Кол. | Обоснование | Примечание
1 | 2 | 3 | 4 | 5 | 6
Раздел 1. Демонтажные работы
1 | Разборка покрытий полов: из плиток поливинилхлоридных | 100 м2 покрытия | 2,99 299 / 100 | ТЕРр57-2-2
2 | Разборка покрытий полов: цементных | 100 м2 покрытия | 2,99 299 / 100 | ТЕРр57-2-4
3 | Разборка оснований покрытия полов: простильных полов | 100 м2 основания | 0,15 15 / 100 | ТЕРр57-1-3
4 | Разборка оснований покрытия полов: лаг из досок и брусков | 100 м2 основания | 0,15 15 / 100 | ТЕРр57-1-2
5 | Устройство чистых перегородок: каркасных с обшивкой фанерой с двух сторон | 100 м2 перегородок (за вычетом проемов) | 0,6832 68,32 / 100 | ТЕР10-01-014-03
6 | Устройство чистых перегородок: каркасных с обшивкой фанерой с одной стороны (демонтаж) | 100 м2 перегородок (за вычетом проемов) | 0,0598 5,98 / 100 | ТЕР10-01-014-04
7 | Устройство балконных светопрозрачных ограждений на основе алюминиевых профилей и перильных ограждений на основе стального каркаса (демонтаж) | 10 м2 витража | 9,816 (12,27*8) / 10 | ТЕР09-04-010-04
8 | Снятие оконных переплетов: остекленных | 100 м2 оконных переплетов | 0,41208 (1,44*2,2+12*3,17) / 100 | ТЕРр56-2-2
9 | Снятие подоконных досок: деревянных в каменных зданиях | 100 м2 | 0,06 (0,3*(1,54+12*1,54)) / 100 | ТЕРр56-3-2
10 | Демонтаж оконных коробок: в каменных стенах с отбивкой штукатурки в откосах | 100 коробок | 0,13 (12+1) / 100 | ТЕРр56-1-1
11 | Снятие дверных полотен | 100 м2 дверных полотен | 0,3385 (1,46*2,3*9+3,63*1) / 100 | ТЕРр56-10-1
12 | Снятие наличников | 100 м наличников | 0,606 ((2,3*2+1,46)*10) / 100 | ТЕРр56-11-1
13 | Демонтаж дверных коробок: в каменных стенах с отбивкой штукатурки в откосах | 100 коробок | 0,1 (9+1) / 100 | ТЕРр56-9-1
14 | Монтаж: лотков, решеток, затворов из полосовой и тонколистовой стали (демонтаж) | 1 т конструкций | 0,0504 1,46*2,3*0,015 | ТЕР09-06-001-02
Раздел 2. Прочие работы
15 | Затаривание строительного мусора в мешки | 1 т | 35,54 29,560+68,32*0,015+98,16*0,05+0,0504 | ТЕРр69-15-1
16 | Погрузочные работы при автомобильных перевозках: материалов, перевозимых в мешках и пакетах | 1 т груза | 35.54 | ТССЦпг01-01-01-021
17 | Перевозка грузов автомобилями-самосвалами грузоподъемностью 10 т, работающих вне карьера, на расстояние: до 30 км I класс груза | 1 т груза | 35.54 | ТССЦпг03-21-01-030
Раздел 3. Ремонтно-строительные работы
ПОЛЫ
18 | Покрытие поверхностей грунтовкой глубокого проникновения: за 1 раз пола | 100 м2 покрытия | 4,293 (299+130,3) / 100 | ТЕР15-04-006-03
19 | Грунтовка типа "BOLIX SG" | кг | 55.8 | 101-2787
20 | Устройство стяжек: цементных толщиной 20 мм | 100 м2 стяжки | 2,99 299 / 100 | ТЕР11-01-011-01
21 | Устройство стяжек: на каждые 5 мм изменения толщины стяжки добавлять или исключать к расценке 11-01-011-01 | 100 м2 стяжки | 2,99 299 / 100 | ТЕР11-01-011-02
22 | Устройство стяжек: из выравнивающей смеси типа "Ветонит" 5000, толщиной 5 мм | 100 м2 стяжки | 1,303 130,3 / 100 | ТЕР11-01-011-08
23 | Устройство стяжек: на каждый последующий слой толщиной 1 мм добавлять к расценке 11-01-011-08 | 100 м2 стяжки | 1,303 130,3 / 100 | ТЕР11-01-011-10
24 | Устройство покрытий из плит керамогранитных размером: 40х40 см | 100 м2 покрытия | 4,293 429,3 / 100 | ТЕР11-01-047-01
25 | Рейки деревянные 8х18 мм | м3 | 0.0429 | ТССЦ-203-0516
26 | Грунтовка типа "BOLIX SG" | кг | 85,86 0,2*429,3 | 101-2787
27 | Устройство плинтусов: из плиток керамических | 100 м плинтуса | 3,8356 383,56 / 100 | ТЕР11-01-039-04
СТЕНЫ
28 | Облицовка стен гипсокартонными листами на клее | 100 м2 отделываемой поверхности | 4,052 405,2 / 100 | ТЕР15-07-016-01
29 | Устройство перегородок высотой до 3 м в общественных зданиях с двусторонней обшивкой гипсокартонными листами или гипсоволокнистыми плитами: в один слой с изоляцией | 100 м2 перегородок (за вычетом проемов) | 1,722 172,2 / 100 | ТЕР10-04-011-03
30 | Плиты из минеральной ваты на синтетическом связующем М-125 (ГОСТ 9573-96) | м3 | -8,868 -Ф5.р1 | ТССЦ-104-0004
31 | Листы гипсокартонные ГКЛ 12,5 мм | м2 | 361.6 | 101-2509
32 | Плиты пенополистирольные М50 | м3 | 8,868 177,4*0,05*0+8,868 | ТССЦ-104-0128
33 | Облицовка стен по системе «КНАУФ» по одинарному металлическому каркасу из потолочного профиля гипсоволокнистыми листами (С 663): двумя слоями с оконным проемом | 100 м2 стен (за вычетом проемов) | 0,1421 14,21 / 100 | ТЕР10-06-037-02
34 | Установка уголков ПВХ на клее | 100 п. м | 0,406 (2,9*2*7) / 100 | ТЕР10-01-036-01
35 | Уголок ПВХ, размером 25х25 мм | п.м | -40,6 -Ф10.р1 | 101-5958
36 | Уголок алюминиевый 25х25 | м | 40.6 | ТССЦ-201-8176
37 | Сплошное выравнивание внутренних поверхностей (однослойное оштукатуривание)из сухих растворных смесей толщиной до 10 мм: стен | 100 м2 оштукатуриваемой поверхности | 8,4574 (405,2+172,2*2+44,63+37,3+14,21) / 100 | ТЕР15-02-019-03
38 | Грунтовка типа "BOLIX SG" | кг | 169,15 0,2*845,74 | 101-2787
39 | Окраска водно-дисперсионными акриловыми составами улучшенная: по сборным конструкциям стен, подготовленным под окраску | 100 м2 окрашиваемой поверхности | 8,4574 (831,53+14,21) / 100 | ТЕР15-04-007-03
ПОТОЛКИ
40 | Перетирка штукатурки: внутренних помещений | 100 м2 перетертой поверхности | 4,293 429,3 / 100 | ТЕРр61-26-1
41 | Устройство: подвесных потолков типа <Армстронг> по каркасу из оцинкованного профиля | 100 м2 поверхности облицовки | 4,293 429,3 / 100 | ТЕР15-01-047-15
ПРОЕМЫ ОКОННЫЕ
42 | Установка в жилых и общественных зданиях оконных блоков из ПВХ профилей: глухих с площадью проема более 2 м2 | 100 м2 проемов | 0,7011 70,11 / 100 | ТЕР10-01-034-02
43 | Блок оконный пластиковый глухой, одностворчатый с однокамерным стеклопакетом (24 мм), площадью более 2 м2 | м2 | -70,11 -Ф3.р1 | 203-0939
44 | Блок оконный пластиковый глухой, одностворчатый с двухкамерным стеклопакетом (32 мм), площадью более 2 м2 | м2 | 70,11 (2*2,169+1*2,279+1*2,147)*8 | 203-0944
45 | Установка в жилых и общественных зданиях оконных блоков из ПВХ профилей: поворотных (откидных, поворотно-откидных) с площадью проема до 2 м2 одностворчатых | 100 м2 проемов | 0,2832 28,32 / 100 | ТЕР10-01-034-03
46 | Блок оконный пластиковый одностворчатый, с поворотно-откидной створкой, однокамерным стеклопакетом (24 мм), площадью 2 м2 и более | м2 | -28,32 -Ф11.р1 | 203-0957
47 | Блок оконный пластиковый одностворчатый, с поворотной створкой, с двухкамерным стеклопакетом (32 мм), площадью до 2 м2 | м2 | 28,32 2*1,77*8 | 203-0952
48 | Установка в жилых и общественных зданиях оконных блоков из ПВХ профилей: поворотных (откидных, поворотно-откидных) с площадью проема более 2 м2 двухстворчатых | 100 м2 проемов | 0,366 (3,05*12) / 100 | ТЕР10-01-034-06
49 | Блок оконный пластиковый двустворчатый, с глухой и поворотно-откидной створкой, однокамерным стеклопакетом (24 мм), площадью до 3 м2 | м2 | -36,6 -Ф4.р1 | 203-0993
50 | Блок оконный пластиковый двустворчатый, глухой с двухкамерным стеклопакетом (32 мм), площадью более 3 м2 | м2 | 36.6 | 203-0975
51 | Установка подоконных досок из ПВХ: в каменных стенах толщиной до 0,51 м | 100 п.м | 0,6396 (5,7*8+12*1,53) / 100 | ТЕР10-01-035-01
52 | Доски подоконные ПВХ, шириной 400 мм | м | 63,96 45,6+12*1,53 | 101-2908
53 | Смена обделок из листовой стали (поясков, сандриков, отливов, карнизов) шириной: до 0,4 м | 100 м | 0,63 (5,65*8+12*1,48) / 100 | ТЕРр58-20-1
54 | Сталь листовая оцинкованная толщиной листа 0,7 мм | т | -0,1159 -Ф1.р1 | ТССЦ-101-1875
55 | Водоотлив оконный шириной планки 250 мм из оцинкованной стали с полимерным покрытием | П.М | 62,96 45,2+12*1,48 | 101-2411
56 | Облицовка стен гипсокартонными листами на клее | 100 м2 отделываемой поверхности | 0,4463 (0,3*((5,6+2,231*2)*8+12*(2,13*2+1,43))) / 100 | ТЕР15-07-016-01
57 | Установка уголков ПВХ на клее | 100 п. м | 1,4849 ((5,6+2,213*2)*8+12*(2,13*2+1,43)) / 100 | ТЕР10-01-036-01
58 | Уголок ПВХ, размером 25х25 мм | п.м | -148,5 -Ф2.р1 | 101-5958
59 | Уголок алюминиевый 25х25 | м | 148.5 | ТССЦ-201-8176
ПРОЕМЫ ДВЕРНЫЕ
60 | Установка блоков в наружных и внутренних дверных проемах: в перегородках и деревянных нерубленых стенах, площадь проема до 3 м2 | 100 м2 проемов | 0,216 (1,8*12) / 100 | ТЕР10-01-039-03
61 | Блоки дверные двупольные с полотном глухим ДГ 21-13, площадь 2,63 м2 | м2 | -21,6 -Ф7.р1 | 203-0205
62 | Блоки дверные усиленные глухие со сплошным заполнением полотна, оклеенных твердыми ДВП однопольные с полотном глухим ДУ 21-9, площадь 1,8 м2 | м2 | 21,6 1,8*12 | ТССЦ-203-0214
63 | Установка блоков в наружных и внутренних дверных проемах: в перегородках и деревянных нерубленых стенах, площадь проема более 3 м2 | 100 м2 проемов | 0,2792 (3,49*8) / 100 | ТЕР10-01-039-04
64 | Блоки дверные двупольные с полотном глухим ДГ 24-15, площадь 3,49 м2 | м2 | -27,92 -Ф8.р1 | 203-0206
65 | Блоки дверные двупольные с полотном глухим ДГ 24-15, площадь 3,49 м2 | м2 | 27.92 | 203-0206
66 | Установка металлических дверных блоков в готовые проемы | 1 м2 проема | 3.49 | ТЕР09-04-012-01
67 | Дверь противопожарная металлическая двупольная ДПМ-02/60, размером 1500х2100 мм | шт. | 2 | 203-8132
68 | Замок врезной оцинкованный с цилиндровым механизмом | компл. | 21 12+8+1 | ТССЦ-101-0950
69 | Скобяные изделия при заполнении отдельными элементами дверей в помещение однопольных | компл. | 21 12+8+1 | ТССЦ-101-0894
70 | Укладка металлического накладного профиля (порога) | 100 м профиля | 0,228 (0,9*12+1,5*8) / 100 | ТЕР11-01-049-01
71 | Профили стыкоперекрывающие из алюминиевых сплавов (порожки) с покрытием, шириной 90 мм | м | 22,8 0,9*12+1,5*8 | 206-1351
72 | Установка блоков из ПВХ в наружных и внутренних дверных проемах: в каменных стенах площадью проема более 3 м2 | 100 м2 проемов | 0,0336 (2,3*1,46) / 100 | ТЕР10-01-047-02
73 | Блоки дверные наружные или тамбурные с заполнением стеклопакетами (ГОСТ 30970-2002) | м2 | -3,36 -Ф6.р1 | 203-8084
74 | Блоки дверные входные пластиковые с простой коробкой, двупольная с простой фурнитурой, с двухкамерным стеклопакетом (32 мм), площадь от 3-3,5 м2 | м2 | 3.36 | 203-0687
75 | Установка дверного доводчика к металлическим дверям | 1 шт. | 1 | ТЕР09-04-012-02
76 | Закрыватель дверной гидравлический рычажный в алюминиевом корпусе | шт. | 1 | ТССЦ-101-0961
77 | Установка приборов: фрамужных | 100 компл. | 0,01 1 / 100 | ТЕР10-01-029-01
78 | Прибор фрамужный с вертикальной тягой стальной, покрытый белой эмалью | компл. | -1 -Ф20.р1 | 101-0954
79 | Защелки врезные с ручками и корпусом из алюминиевого сплава | компл. | 1 | 101-0952
80 | Аппарат (кнопка, ключ управления, замок электромагнитной блокировки, звуковой сигнал, сигнальная лампа) управления и сигнализации, количество подключаемых концов: до 2 | 1 шт. | 1 | ТЕРм08-01-081-01
81 | Замок электромагнитный универсальный сдвиговый AL-400S | шт. | 1 | ТССЦ-101-6976
82 | Облицовка стен гипсокартонными листами на клее | 100 м2 отделываемой поверхности | 0,373 (0,3*((2,4*2+1,5)*8*2+(2,3*2+1,46)*1*2+(2,1*2+1,5)*1*2)) / 100 | ТЕР15-07-016-01
83 | Установка уголков ПВХ на клее | 100 п. м | 1,2432 (((2,4*2+1,5)*8*2+(2,3*2+1,46)*1*2+(2,1*2+1,5)*1*2)) / 100 | ТЕР10-01-036-01
84 | Уголок ПВХ, размером 25х25 мм | п.м | -124,3 -Ф9.р1 | 101-5958
85 | Уголок алюминиевый 25х25 | м | 124.3 | ТССЦ-201-8176
Директор ГКУ РК "Крымздрав": ___________________________А.И. Золотарев
(должность, подпись, расшифровка)